## Thyristors
Type number | Package version | Package name | VDRM [max] | IGT1 [max] | IGT2 [max] | IGT3 [max] | ITSM [max] @ 50 Hz | Qr [typ] | Tj [max] | Datasheet
BT1308W-400D | SOT223 | SC-73 | 400 | 5 | 5 | 5 | 9 |  | 125 | BT1308W-400D.pdf
BT1308W-600D | SOT223 | SC-73 | 600 | 5 | 5 | 5 | 9 |  | 125 | BT1308W-600D.pdf
BT131-600 | SOT54 | TO-92 | 600 | 3 | 3 | 3 | 12.5 |  | 125 | BT131-600.pdf
BT131-600D | SOT54 | TO92 | 600 | 5 | 5 | 5 | 12.5 |  | 125 | BT131-600D.pdf
BT131-600E | SOT54 | TO-92 | 600 | 10 | 10 | 10 | 12.5 |  | 125 | BT131-600E.pdf
BT131-800 | SOT54 | TO-92 | 800 | 3 | 3 | 3 | 12.5 |  | 125 | BT131-800.pdf
BT131-800D | SOT54 | TO-92 | 800 | 5 | 5 | 5 | 12.5 |  | 125 | BT131-800D.pdf
BT131-800E | SOT54 | TO-92 | 800 | 10 | 10 | 10 | 12.5 |  | 125 | BT131-800E.pdf
BT131W-600 | SOT223 | SC-73 | 600 | 3 | 3 | 3 | 12.5 |  | 125 | BT131W-600.pdf
BT132-600D | SOT54 | TO-92 | 600 | 5 | 5 | 5 | 16 |  | 125 | BT132-600D.pdf
BT134-600 | SOT82 | SIP3 | 600 | 35 | 35 | 35 | 25 |  | 125 | BT134-600.pdf
BT134-600D | SOT82 | SIP3 | 600 | 5 | 5 | 5 | 25 |  | 125 | BT134-600D.pdf
BT134-600E | SOT82 | SIP3 | 600 | 10 | 10 | 10 | 25 |  | 125 | BT134-600E.pdf
BT134-600G | SOT82 | SIP3 | 600 | 50 | 50 | 50 | 25 |  | 125 | BT134-600G.pdf
BT134-800 | SOT82 | SIP3 | 800 | 35 | 35 | 35 | 25 |  | 125 | BT134-800.pdf
BT134-800E | SOT82 | SIP3 | 800 | 10 | 10 | 10 | 25 |  | 125 | BT134-800E.pdf
BT134W-600 | SOT223 | SC-73 | 600 | 35 | 35 | 35 | 10 |  | 125 | BT134W-600.pdf
BT134W-600D | SOT223 | SC-73 | 600 | 5 | 5 | 5 | 10 |  | 125 | BT134W-600D.pdf
BT134W-600E | SOT223 | SC-73 | 600 | 10 | 10 | 10 | 10 |  | 125 | BT134W-600E.pdf
BT134W-800 | SOT223 | SC-73 | 800 | 35 | 35 | 35 | 10 |  | 125 | BT134W-800.pdf
BT136-600 | TO220E | TO220 | 600 | 35 | 35 | 35 | 25 |  | 125 | BT136-600.pdf
BT136-600D | TO220E | TO220 | 600 | 5 | 5 | 5 | 25 |  | 125 | BT136-600D.pdf
BT136-600E | TO220E | TO220 | 600 | 10 | 10 | 10 | 25 |  | 125 | BT136-600E.pdf
BT136-800E | SOT78 | TO-220AB | 800 | 10 | 10 | 10 | 25 |  | 125 | BT136-800E.pdf
BT136B-600E | SOT404 | D2PAK | 600 | 10 | 10 | 10 | 25 |  | 125 | BT136B-600E.pdf
BT136B-800E | SOT404 | D2PAK | 800 | 10 | 10 | 10 | 25 |  | 125 | BT136B-800E.pdf
BT136S-600 | SOT428 | DPAK | 600 | 35 | 35 | 35 | 25 |  | 125 | BT136S-600.pdf
BT136S-600D | SOT428 | DPAK | 600 | 5 | 5 | 5 | 25 |  | 125 | BT136S-600D.pdf
BT136S-600E | SOT428 | DPAK | 600 | 10 | 10 | 10 | 25 |  | 125 | BT136S-600E.pdf
BT136S-600F | SOT428 | DPAK | 600 | 25 | 25 | 25 | 25 |  | 125 | BT136S-600F.pdf
BT136S-800 | SOT428 | DPAK | 800 | 35 | 35 | 35 | 25 |  | 125 | BT136S-800.pdf
BT136S-800D | TO252N | TO252 | 600 | 5 | 5 | 5 | 25 |  | 125 | BT136S-800D.pdf
BT136S-800E | SOT428 | DPAK | 800 | 10 | 10 | 10 | 25 |  | 125 | BT136S-800E.pdf
BT136S-800F | SOT428 | DPAK | 800 | 25 | 25 | 25 | 25 |  | 125 | BT136S-800F.pdf
BT136X-600 | SOT186A | TO-220F | 600 | 35 | 35 | 35 | 25 |  | 125 | BT136X-600.pdf
BT136X-600D | SOT186A | TO-220F | 600 | 5 | 5 | 5 | 25 |  | 125 | BT136X-600D.pdf
BT136X-600E | SOT186A | TO-220F | 600 | 10 | 10 | 10 | 25 |  | 125 | BT136X-600E.pdf
BT136X-600F | SOT186A | TO-220F | 600 | 25 | 25 | 25 | 25 |  | 125 | BT136X-600F.pdf
BT136X-800 | SOT186A | TO-220F | 800 | 35 | 35 | 35 | 25 |  | 125 | BT136X-800.pdf
BT136X-800E | SOT186A | TO-220F | 800 | 10 | 10 | 10 | 25 |  | 125 | BT136X-800E.pdf
BT137-600 | SOT78 | TO-220AB | 600 | 35 | 35 | 35 | 65 |  | 125 | BT137-600.pdf
BT137-600D | SOT78 | TO-220AB | 600 | 5 | 5 | 5 | 65 |  | 125 | BT137-600D.pdf
BT137-600E | TO220E | TO220 | 600 | 10 | 10 | 10 | 65 |  | 125 | BT137-600E.pdf
BT137-600G | SOT78 | TO-220AB | 600 | 50 | 50 | 50 | 65 |  | 125 | BT137-600G.pdf
BT137-600G0 | SOT78 | TO-220AB | 600 | 50 | 50 | 50 | 65 |  | 125 | BT137-600G0.pdf
BT137-600G0T | SOT78 | TO-220AB | 600 | 50 | 50 | 50 | 65 |  | 150 | BT137-600G0T.pdf
BT137-800 | SOT78 | TO-220AB | 800 | 35 | 35 | 35 | 65 |  | 125 | BT137-800.pdf
BT137-800E | SOT78 | TO-220AB | 800 | 10 | 10 | 10 | 65 |  | 125 | BT137-800E.pdf
BT137-800G0 | SOT78 | TO-220AB | 800 | 50 | 50 | 50 | 65 |  | 125 | BT137-800G0.pdf
BT137-800G0T | SOT78 | TO-220AB | 800 | 50 | 50 | 50 | 65 |  | 150 | BT137-800G0T.pdf
BT137B-600E | SOT404 | D2PAK | 600 | 10 | 10 | 10 | 65 |  | 125 | BT137B-600E.pdf
BT137B-600F | SOT404 | D2PAK | 600 | 25 | 25 | 25 | 65 |  | 125 | BT137B-600F.pdf
BT137B-800 | SOT404 | D2PAK | 800 | 35 | 35 | 35 | 65 |  | 125 | BT137B-800.pdf
BT137B-800F | SOT404 | D2PAK | 800 | 25 | 25 | 25 | 65 |  | 125 | BT137B-800F.pdf
BT137B-800G | SOT404 | D2PAK | 800 | 50 | 50 | 50 | 65 |  | 125 | BT137B--800G.pdf
BT137S-600 | SOT428 | DPAK | 600 | 35 | 35 | 35 | 65 |  | 125 | BT137S-600.pdf
BT137S-600D | SOT428 | DPAK | 600 | 5 | 5 | 5 | 65 |  | 125 | BT137S-600D.pdf
BT137S-600E | SOT428 | DPAK | 600 | 10 | 10 | 10 | 65 |  | 125 | BT137S-600E.pdf
BT137S-600F | SOT428 | DPAK | 600 | 25 | 25 | 25 | 65 |  | 125 | BT137S-600F.pdf
BT137S-600G | SOT428 | DPAK | 600 | 50 | 50 | 50 | 65 |  | 125 | BT137S-600G.pdf
BT137S-800E | SOT428 | DPAK | 800 | 10 | 10 | 10 | 65 |  | 125 | BT137S-800E.pdf
BT137S-800F | SOT428 | DPAK | 800 | 25 | 25 | 25 | 65 |  | 125 | BT137S-800F.pdf
BT137S-800G | SOT428 | DPAK | 800 | 50 | 50 | 50 | 65 |  | 125 | BT137S-800G.pdf
BT137X-600 | SOT186A | TO-220F | 600 | 35 | 35 | 35 | 65 |  | 125 | BT137X-600.pdf
BT137X-600D | SOT186A | TO-220F | 600 | 5 | 5 | 5 | 65 |  | 125 | BT137X-600D.pdf
BT137X-600E | SOT186A | TO-220F | 600 | 10 | 10 | 10 | 65 |  | 125 | BT137X-600E.pdf
BT137X-600F | SOT186A | TO-220F | 600 | 25 | 25 | 25 | 65 |  | 125 | BT137X-600F.pdf
BT137X-600G | SOT186A | TO-220F | 600 | 50 | 50 | 50 | 65 |  | 125 | BT137X-600G.pdf
BT137X-800 | SOT186A | TO-220F | 800 | 35 | 35 | 35 | 65 |  | 125 | BT137X-800.pdf
BT137X-800E | SOT186A | TO-220F | 800 | 10 | 10 | 10 | 65 |  | 125 | BT137X-800E.pdf
BT138-600 | SOT78 | TO-220AB | 600 | 35 | 35 | 35 | 95 |  | 125 | BT138-600.pdf
BT138-600D | SOT78 | TO-220AB | 600 | 5 | 5 | 5 | 95 |  | 125 | BT138-600D.pdf
BT138-600E | SOT78 | TO-220AB | 600 | 10 | 10 | 10 | 95 |  | 125 | BT138-600E.pdf
BT138-600G | SOT78 | TO-220AB | 600 | 50 | 50 | 50 | 95 |  | 125 | BT138-600G.pdf
BT138-600G0 | SOT78 | TO-220AB | 600 | 50 | 50 | 50 | 95 |  | 125 | BT138-600G0.pdf
BT138-600G0T | SOT78 | TO-220AB | 600 | 50 | 50 | 50 | 95 |  | 150 | BT138-600G0T.pdf
BT138-800 | SOT78 | TO-220AB | 800 | 35 | 35 | 35 | 95 |  | 125 | BT138-800.pdf
BT138-800E | SOT78 | TO-220AB | 800 | 10 | 10 | 10 | 95 |  | 125 | BT138-800E.pdf
BT138-800G | SOT78 | TO-220AB | 800 | 50 | 50 | 50 | 95 |  | 125 | BT138-800G.pdf
BT138B-600 | SOT404 | D2PAK | 600 | 35 | 35 | 35 | 95 |  | 125 | BT138B-600.pdf
BT138B-600E | SOT404 | D2PAK | 600 | 10 | 10 | 10 | 95 |  | 125 | BT138B-600E.pdf
BT138B-600F | SOT404 | D2PAK | 600 | 25 | 25 | 25 | 95 |  | 125 | BT138B-600F.pdf
BT138B-600G | SOT404 | D2PAK | 600 | 50 | 50 | 50 | 95 |  | 125 | BT138B-600G.pdf
BT138B-800E | SOT404 | D2PAK | 800 | 10 | 10 | 10 | 95 |  | 125 | BT138B-800E.pdf
BT138X-600 | SOT186A | TO-220F | 600 | 35 | 35 | 35 | 95 |  | 125 | BT138X-600.pdf
BT138X-600D | SOT186A | TO-220F | 600 | 5 | 5 | 5 | 95 |  | 125 | BT138X-600D.pdf
BT138X-600E | SOT186A | TO-220F | 600 | 10 | 10 | 10 | 95 |  | 125 | BT138X-600E.pdf
BT138X-600F | SOT186A | TO-220F | 600 | 25 | 25 | 25 | 95 |  | 125 | BT138X-600F.pdf
BT138X-600G | SOT186A | TO-220F | 600 | 50 | 50 | 50 | 95 |  | 125 | BT138X-600G.pdf
BT138X-800 | SOT186A | TO-220F | 800 | 35 | 35 | 35 | 95 |  | 125 | BT138X-800.pdf
BT138X-800E | SOT186A | TO-220F | 800 | 10 | 10 | 10 | 95 |  | 125 | BT138X-800E.pdf
BT138X-800F | SOT186A | TO-220F | 800 | 25 | 25 | 25 | 95 |  | 125 | BT138X-800F.pdf
BT138Y-600E | SOT78D | TO-220AB | 600 | 10 | 10 | 25 | 95 |  | 125 | BT138Y-600E.pdf
BT138Y-800E | SOT78D | TO-220AB | 800 | 10 | 10 | 25 | 95 |  | 125 | BT138Y-800E.pdf
BT139-600 | SOT78 | TO-220AB | 600 | 35 | 35 | 35 | 155 |  | 125 | BT139-600.pdf
BT139-600E | SOT78 | TO-220AB | 600 | 10 | 10 | 10 | 155 |  | 125 | BT139-600E.pdf
BT139-600G0 | SOT78 | TO-220AB | 600 | 50 | 50 | 50 | 155 |  | 125 | BT139-600G0.pdf
BT139-600G0T | SOT78 | TO-220AB | 600 | 50 | 50 | 50 | 155 |  | 150 | BT139-600G0T.pdf
BT139-800 | SOT78 | TO-220AB | 800 | 35 | 35 | 35 | 155 |  | 125 | BT139-800.pdf
BT139-800E | SOT78 | TO-220AB | 800 | 10 | 10 | 10 | 155 |  | 125 | BT139-800E.pdf
BT139-800G | SOT78 | TO-220AB | 800 | 50 | 50 | 50 | 155 |  | 125 | BT139-800G.pdf
BT139B-600 | TO263E | TO263 | 600 | 35 | 35 | 35 | 155 |  | 125 | BT139B-600.pdf
BT139B-600E | SOT404 | D2PAK | 600 | 10 | 10 | 10 | 155 |  | 125 | BT139B-600E.pdf
BT139B-600F | TO263E | TO263 | 600 | 25 | 25 | 25 | 155 |  | 125 | BT139B-600F.pdf
BT139B-600G | TO263E | TO263 | 600 | 50 | 50 | 50 | 155 |  | 125 | BT139B-600G.pdf
BT139B-800 | TO263E | TO263 | 800 | 35 | 35 | 35 | 155 |  | 125 | BT139B-800.pdf
BT139B-800E | SOT404 | D2PAK | 800 | 10 | 10 | 10 | 155 |  | 125 | BT139B-800E.pdf
BT139B-800F | TO263E | TO263 | 800 | 25 | 25 | 25 | 155 |  | 125 | BT139B-800F.pdf
BT139B-800G | TO263E | TO263 | 800 | 50 | 50 | 50 | 155 |  | 125 | BT139B-800G.pdf
BT139X-600 | SOT186A | TO-220F | 600 | 35 | 35 | 35 | 155 |  | 125 | BT139X-600.pdf
BT139X-600E | SOT186A | TO-220F | 600 | 10 | 10 | 10 | 155 |  | 125 | BT139X-600E.pdf
BT139X-600F | SOT186A | TO-220F | 600 | 25 | 25 | 25 | 155 |  | 125 | BT139X-600F.pdf
BT139X-600G | SOT186A | TO-220F | 600 | 50 | 50 | 50 | 155 |  | 125 | BT139X-600G.pdf
BT139X-800 | SOT186A | TO-220F | 800 | 35 | 35 | 35 | 155 |  | 125 | BT139X-800.pdf
BT234-600D | SOT78 | TO-220AB | 600 | 5 | 5 | 5 | 35 |  | 125 | BT234-600D.pdf
BT234-600E | SOT78 | TO-220AB | 600 | 10 | 10 | 10 | 35 |  | 125 | BT234-600E.pdf
BT234-800D | SOT78 | TO-220AB | 800 | 5 | 5 | 5 | 35 |  | 125 | BT234-800D.pdf
BT234-800E | SOT78 | TO-220AB | 800 | 10 | 10 | 10 | 35 |  | 125 | BT234-800E.pdf
BT234X-600D | SOT186A | TO-220F | 600 | 5 | 5 | 5 | 35 |  | 125 | BT234X-600D.pdf
BT234X-600E | SOT186A | TO-220F | 600 | 10 | 10 | 10 | 35 |  | 125 | BT234X-600E.pdf
BT234X-800D | SOT186A | TO-220F | 800 | 5 | 5 | 5 | 35 |  | 125 | BT234X-800D.pdf
BT234X-800E | SOT186A | TO-220F | 800 | 10 | 10 | 10 | 35 |  | 125 | BT234X-800E.pdf
BT236X-600 | SOT186A | TO-220F | 600 | 35 | 35 | 35 | 65 |  | 125 | BT236X-600.pdf
BT236X-600F | SOT186A | TO-220F | 600 | 25 | 25 | 25 | 65 |  | 125 | BT236X-600F.pdf
BT236X-600G | SOT186A | TO-220F | 600 | 50 | 50 | 50 | 65 |  | 125 | BT236X-600G.pdf
BT236X-800 | SOT186A | TO-220F | 800 | 35 | 35 | 35 | 65 |  | 125 | BT236X-800.pdf
BT236X-800G | SOT186A | TO-220F | 800 | 50 | 50 | 50 | 65 |  | 125 | BT236X-800G.pdf
BTA140-600 | SOT78 | TO-220AB | 600 | 35 | 35 | 35 | 190 |  | 125 | BTA140-600.pdf
BTA140-600G0 | SOT78 | TO-220AB | 600 | 50 | 50 | 50 | 190 |  | 125 | BTA140-600G0.pdf
BTA140-600G0T | SOT78 | TO-220AB | 600 | 50 | 50 | 50 | 190 |  | 150 | BTA140-600G0T.pdf
BTA140-800 | SOT78 | TO-220AB | 800 | 35 | 35 | 35 | 190 |  | 125 | BTA140-800.pdf
BTA16-600B | SOT78D | IITO-220E | 600 | 50 | 50 | 50 | 160 |  | 150 | BTA16-600B.pdf
BTA16-800B | SOT78D | IITO-220E | 800 | 50 | 50 | 50 | 160 |  | 150 | BTA16-800B.pdf
BTA41-600B | SOT1292 | IITO3P | 600 | 50 | 50 | 50 | 400 |  | 150 | BTA41-600B.pdf
BTA41-800B | SOT1292 | IITO3P | 800 | 50 | 50 | 50 | 400 |  | 150 | BTA41-800B.pdf
BTA45-800B | SOT1292 | IITO3P | 800 | 50 | 50 | 50 | 450 |  | 150 | BTA45-800B.pdf
MAC223A6 | SOT78 | TO-220AB | 400 | 50 | 50 | 50 | 190 |  | 125 | MAC223A6.pdf
MAC223A8X | SOT186A | TO-220F | 600 | 50 | 50 | 50 | 190 |  | 125 | MAC223A8X.pdf
MAC97A6 | SOT54 | TO-92 | 400 | 5 | 5 | 5 | 8 |  | 125 | MAC97A6.pdf
MAC97A8 | SOT54 | TO-92 | 600 | 5 | 5 | 5 | 8 |  | 125 | MAC97A8.pdf
Z0103MA | SOT54 | TO-92 | 600 | 3 | 3 | 3 | 8 |  | 125 | Z0103MA.pdf
Z0103MA0 | SOT54 | TO-92 | 600 | 3 | 3 | 3 | 12.5 |  | 125 | Z0103MA0.pdf
Z0103MN | SOT223 | SC-73 | 600 | 3 | 3 | 3 | 8 |  | 125 | Z0103MN.pdf
Z0103MN0 | SOT223 | SC-73 | 600 | 3 | 3 | 3 | 12.5 |  | 125 | Z0103MN0.pdf
Z0103NA | SOT54 | TO-92 | 800 | 3 | 3 | 3 | 8 |  | 125 | Z0103NA.pdf
Z0103NA0 | SOT54 | TO92 | 800 | 3 | 3 | 3 | 12.5 |  | 125 | Z0103NA0.pdf
Z0103NN | SOT223 | SC-73 | 800 | 3 | 3 | 3 | 8 |  | 125 | Z0103NN.PDF
Z0103NN0 | SOT223 | SC-73 | 800 | 3 | 3 | 3 | 12.5 |  | 125 | Z0103NN0.pdf
Z0107MA | SOT54 | TO-92 | 600 | 5 | 5 | 5 | 8 |  | 125 | Z0107MA.pdf
Z0107MA0 | SOT54 | TO-92 | 600 | 5 | 5 | 5 | 12.5 |  | 125 | Z0107MA0.pdf
Z0107MN | SOT223 | SC-73 | 600 | 5 | 5 | 5 | 8 |  | 125 | Z0107MN.pdf
Z0107MN0 | SOT223 | SC-73 | 600 | 5 | 5 | 5 | 12.5 |  | 125 | Z0107MN0.pdf
Z0107NA | SOT54 | TO-92 | 800 | 5 | 5 | 5 | 8 |  | 125 | Z0107NA.pdf
Z0107NA0 | SOT54 | TO-92 | 800 | 5 | 5 | 5 | 12.5 |  | 125 | Z0107NA0.pdf
Z0107NN | SOT223 | SC-73 | 800 | 5 | 5 | 5 | 8 |  | 125 | Z0107NN.pdf
Z0107NN0 | SOT223 | SC-73 | 800 | 5 | 5 | 5 | 12.5 |  | 125 | Z0107NN0.pdf
Z0109MA | SOT54 | TO-92 | 600 | 10 | 10 | 10 | 8 |  | 125 | Z0109MA.pdf
Z0109MA0 | SOT54 | TO-92 | 600 | 10 | 10 | 10 | 12.5 |  | 125 | Z0109MA0.pdf
Z0109MN | SOT223 | SC-73 | 600 | 10 | 10 | 10 | 8 |  | 125 | Z0109MN.pdf
Z0109MN0 | SOT223 | SC-73 | 600 | 10 | 10 | 10 | 12.5 |  | 125 | Z0109MN0.pdf
Z0109NA | SOT54 | TO-92 | 800 | 10 | 10 | 10 | 8 |  | 125 | Z0109NA.pdf
Z0109NA0 | SOT54 | TO-92 | 800 | 10 | 10 | 10 | 12.5 |  | 125 | Z0109NA0.pdf
Z0109NN | SOT223 | SC-73 | 800 | 10 | 10 | 10 | 8 |  | 125 | Z0109NN.pdf
Z0109NN0 | SOT223 | SC-73 | 800 | 10 | 10 | 10 | 12.5 |  | 125 | Z0109NN0.pdf